## 総括情報表（その１）
[5 empty] | 総 括 情 報 表 |  | 頁 | 0 | - | 0001
事務所名 |  | 建設
設計書区分 |  | 実施設計書 |  | 当初
変更回数 | 0
道河川名
適用単価 |  | 実施単価
適用単価地区 |  | 松江Ｃ
単価適用年月日 | 0-03.12.01(0)
諸経費体系 |  | 土木
設計書名 | 松江市交通局駐車場舗装整備工事
|  |  | 当 世 代 |  |  | 前 世 代
諸経費工種 | 07 舗装工事
前払率（％） | 40
契約保証区分 | 01 金銭的保証
市街地補正 | 15 補正無し
消費税率（％） | 10

## 工事内訳表
[10 empty] | 工事内訳表 | [5 empty] | 頁 | 0 | - | 0002
[7 empty] | 費目・工種・施工名称など |  | 数 量 |  | 単 位 | 単 価 | 金 額 |  | 備 考
本工事費
舗装
式
道路土工
掘削工
掘削
掘削
土砂 オープンカット 押土無し
障害無し 5,000m3未満
[8 empty] | 370 |  | m3 |  |  |  | 施工 第0-0001号表
残土処理工
土砂等運搬
土砂等運搬
標準 土砂(岩塊・玉石混り土含む)
DID区間無し 距離1.0km以下(0.5km超)
[8 empty] | 30 |  | m3 |  |  |  | 施工 第0-0002号表
[10 empty] | 工事内訳表 | [5 empty] | 頁 | 0 | - | 0003
[7 empty] | 費目・工種・施工名称など |  | 数 量 |  | 単 位 | 単 価 | 金 額 |  | 備 考
土砂等運搬
標準 土砂(岩塊・玉石混り土含む)
DID区間有り 距離31.5km以下(19.5km超)
[8 empty] | 340 |  | m3 |  |  |  | 施工 第0-0003号表
残土等処分
処分費等（直工分）
残土処分費
[8 empty] | 410 |  | ｍ３
舗装工
アスファルト舗装工
下層路盤(車道･路肩部)
下層路盤(車道・路肩部)
全仕上り厚100mm 1層施工
RC-30
[8 empty] | 1,390 |  | m2 |  |  |  | 施工 第0-0004号表
上層路盤(車道･路肩部)
[10 empty] | 工事内訳表 | [5 empty] | 頁 | 0 | - | 0004
[7 empty] | 費目・工種・施工名称など |  | 数 量 |  | 単 位 | 単 価 | 金 額 |  | 備 考
上層路盤(車道・路肩部)
M-30
全仕上り厚100mm 1層施工
[8 empty] | 1,390 |  | m2 |  |  |  | 施工 第0-0005号表
表層(車道･路肩部)
表層(車道・路肩部)
平均幅員3.0m超
1層当り平均仕上厚50mm
[8 empty] | 1,390 |  | m2 |  |  |  | 施工 第0-0006号表
排水構造物工
作業土工
床掘り
床掘り
土砂 上記以外(小規模)
[8 empty] | 15 |  | m3 |  |  |  | 施工 第0-0007号表
埋戻し
埋戻し
土砂
上記以外(小規模)
[8 empty] | 10 |  | m3 |  |  |  | 施工 第0-0008号表
[10 empty] | 工事内訳表 | [5 empty] | 頁 | 0 | - | 0005
[7 empty] | 費目・工種・施工名称など |  | 数 量 |  | 単 位 | 単 価 | 金 額 |  | 備 考
側溝工
プレキャストＵ型側溝
U型側溝
鉄筋Coベンチフリューム(JIS_A_5372附6)
250[250×175×2000]
[8 empty] | 81 |  | m |  |  |  | 施工 第0-0009号表
自由勾配側溝
自由勾配側溝
300×300×2000
[8 empty] | 12 |  | m |  |  |  | 施工 第0-0010号表
蓋＜単位：枚＞
蓋版
蓋版(各種) 40≧重量
[8 empty] | 12 |  | 枚 |  |  |  | 施工 第0-0011号表
集水桝・マンホール工
現場打ち集水桝
[10 empty] | 工事内訳表 | [5 empty] | 頁 | 0 | - | 0006
[7 empty] | 費目・工種・施工名称など |  | 数 量 |  | 単 位 | 単 価 | 金 額 |  | 備 考
現場打ち集水桝・街渠桝(本体)
18-8-40BB
0.28m3を超え0.30m3以下
[8 empty] | 2 |  | 箇所 |  |  |  | 施工 第0-0012号表
蓋＜単位：枚＞
蓋版
蓋版(各種) 40≧重量
[8 empty] | 2 |  | 枚 |  |  |  | 施工 第0-0013号表
構造物撤去工
構造物取壊し工
コンクリート構造物取壊し
構造物とりこわし工(鉄筋構造物)
機械施工
[8 empty] | 3 |  | m3 |  |  |  | 施工 第0-0014号表
運搬処理工
殻運搬
[10 empty] | 工事内訳表 | [5 empty] | 頁 | 0 | - | 0007
[7 empty] | 費目・工種・施工名称など |  | 数 量 |  | 単 位 | 単 価 | 金 額 |  | 備 考
殻運搬
Co(鉄筋)構造物とりこわし
DID区間無し 運搬距離10.9km以下(8.0km超)
[8 empty] | 3 |  | m3 |  |  |  | 施工 第0-0015号表
殻処分
処分費等（直工分）
処分費
鉄筋コンクリート殻
[8 empty] | 7 |  | ｔ
区画線工
区画線工
溶融式区画線
区画線設置(溶融式)
実線_15cm
[8 empty] | 400 |  | m |  |  |  | 施工 第0-0016号表
区画線消去
[10 empty] | 工事内訳表 | [5 empty] | 頁 | 0 | - | 0008
[7 empty] | 費目・工種・施工名称など |  | 数 量 |  | 単 位 | 単 価 | 金 額 |  | 備 考
区画線消去(削り取り式)
[8 empty] | 40 |  | m |  |  |  | 施工 第0-0017号表
道路付属施設工
道路付属物工
パーキングブロック
地先境界ブロック
A種(120×120×600)
設置 基礎砕石無し 養生工無し
[8 empty] | 28 |  | m |  |  |  | 施工 第0-0018号表
車線分離標
車線分離標(可変式・着脱式)(穿孔式)
設置 可変式(穿孔式)(1本脚)
高さ_400mm [規]10本未満
[8 empty] | 6 |  | 本 |  |  |  | 施工 第0-0019号表
直接工事費
式
共通仮設費（
率分）
１式
[10 empty] | 工事内訳表 | [5 empty] | 頁 | 0 | - | 0009
[7 empty] | 費目・工種・施工名称など |  | 数 量 |  | 単 位 | 単 価 | 金 額 |  | 備 考
共通仮設費計
純工事費
現場管理費
１式
工事原価
一般管理費等
１式
工事価格
消費税及地方
消費税相当額
１式
工事費
工事価格計
[10 empty] | 工事内訳表 | [5 empty] | 頁 | 0 | - | 0010
[7 empty] | 費目・工種・施工名称など |  | 数 量 |  | 単 位 | 単 価 | 金 額 |  | 備 考
消費税及地方
消費税相当額
１式
工事費計

## 施工内訳表（施工パッケージ）
[9 empty] | 施 工 内 訳 表 | [11 empty] | 頁 | 0 | - | 0011
施工 第0-0001号表
[名 称] |  |  | 掘削 | [14 empty] | 1 | m3 | [5 empty] | 当り
[規格１] |  |  | 土砂 オープンカット 押土無し | [8 empty] | [規格２] |  |  | 障害無し 5,000m3未満
機械構成比： |  |  |  | 47.55% | 労務構成比： | 33.92% |  | 材料構成比： |  | 18.53% |  |  |  | 市場単価構成比： |  | 0.00%
|  | 代 表 機 労 材 規 格 |  |  |  |  | 構成比 | [5 empty] | 代 表 機 労 材 規 格(東京地区) | [6 empty] | 備 考
バックホウ(クローラ型) | [10 empty] | バックホウ(クローラ型)
| 標準型・超低騒音型・排3 | [5 empty] | 47.55% |  |  |  |  | 標準型・超低騒音型・排3
| 山積0.8/平積0.6m3 | [10 empty] | 山積0.8/平積0.6m3
運転手(特殊) | [10 empty] | 特殊運転手
33.92%
軽油 | [10 empty] | 軽油
| パトロール給油,2～4KL積載車給油 | [5 empty] | 18.53% |  |  |  |  | 1.2号パトロール給油
＊＊＊単位当り積算単価＊＊＊
| A=1 土砂 | [10 empty] | B=1 オープンカット
| D=2 押土無し | [10 empty] | E=1 障害無し
F=3 5,000m3未満
[9 empty] | 施 工 内 訳 表 | [11 empty] | 頁 | 0 | - | 0012
施工 第0-0002号表
[名 称] |  |  | 土砂等運搬 | [14 empty] | 1 | m3 | [5 empty] | 当り
[規格１] |  |  | 標準 土砂(岩塊・玉石混り土含む) | [8 empty] | [規格２] |  |  | DID区間無し 距離1.0km以下(0.5km超)
機械構成比： |  |  |  | 47.38% | 労務構成比： | 37.64% |  | 材料構成比： |  | 14.98% |  |  |  | 市場単価構成比： |  | 0.00%
|  | 代 表 機 労 材 規 格 |  |  |  |  | 構成比 | [5 empty] | 代 表 機 労 材 規 格(東京地区) | [6 empty] | 備 考
ダンプトラック[オンロード・ディーゼル] | [10 empty] | ダンプトラック[オンロード・ディーゼル]
| 10t積級 | [5 empty] | 47.38% |  |  |  |  | 10t積級
| (タイヤ損耗費及び補修費(良好)を含む) | [10 empty] | (タイヤ損耗費及び補修費(良好)を含む)
運転手(一般) | [10 empty] | 一般運転手
37.64%
軽油 | [10 empty] | 軽油
| パトロール給油,2～4KL積載車給油 | [5 empty] | 14.98% |  |  |  |  | 1.2号パトロール給油
＊＊＊単位当り積算単価＊＊＊
| A=1 標準 | [10 empty] | B=1 バックホウ山積0.8m3(平積0.6m3)
| C=1 土砂(岩塊・玉石混り土含む) | [10 empty] | D=1 DID区間無し
E=3 距離1.0km以下(0.5km超)
[9 empty] | 施 工 内 訳 表 | [11 empty] | 頁 | 0 | - | 0013
施工 第0-0003号表
[名 称] |  |  | 土砂等運搬 | [14 empty] | 1 | m3 | [5 empty] | 当り
[規格１] |  |  | 標準 土砂(岩塊・玉石混り土含む) | [8 empty] | [規格２] |  |  | DID区間有り 距離31.5km以下(19.5km超)
機械構成比： |  |  |  | 47.38% | 労務構成比： | 37.64% |  | 材料構成比： |  | 14.98% |  |  |  | 市場単価構成比： |  | 0.00%
|  | 代 表 機 労 材 規 格 |  |  |  |  | 構成比 | [5 empty] | 代 表 機 労 材 規 格(東京地区) | [6 empty] | 備 考
ダンプトラック[オンロード・ディーゼル] | [10 empty] | ダンプトラック[オンロード・ディーゼル]
| 10t積級 | [5 empty] | 47.38% |  |  |  |  | 10t積級
| (タイヤ損耗費及び補修費(良好)を含む) | [10 empty] | (タイヤ損耗費及び補修費(良好)を含む)
運転手(一般) | [10 empty] | 一般運転手
37.64%
軽油 | [10 empty] | 軽油
| パトロール給油,2～4KL積載車給油 | [5 empty] | 14.98% |  |  |  |  | 1.2号パトロール給油
＊＊＊単位当り積算単価＊＊＊
| A=1 標準 | [10 empty] | B=1 バックホウ山積0.8m3(平積0.6m3)
| C=1 土砂(岩塊・玉石混り土含む) | [10 empty] | D=2 DID区間有り
E=36 距離31.5km以下(19.5km超)
[9 empty] | 施 工 内 訳 表 | [11 empty] | 頁 | 0 | - | 0014
施工 第0-0004号表
[名 称] |  |  | 下層路盤(車道・路肩部) | [14 empty] | 1 | m2 | [5 empty] | 当り
[規格１] |  |  | 全仕上り厚100mm 1層施工 | [8 empty] | [規格２] |  |  | RC-30
機械構成比： |  |  |  | 5.23% | 労務構成比： | 15.52% |  | 材料構成比： |  | 79.25% |  |  |  | 市場単価構成比： |  | 0.00%
|  | 代 表 機 労 材 規 格 |  |  |  |  | 構成比 | [5 empty] | 代 表 機 労 材 規 格(東京地区) | [6 empty] | 備 考
モータグレーダ | [10 empty] | モータグレーダ
| 土工用・排2 | [5 empty] | 2.12% |  |  |  |  | 土工用・排2
| ブレード幅3.1m | [10 empty] | ブレード幅3.1m
ロードローラ | [10 empty] | ロードローラ
| マカダム・排2 | [5 empty] | 1.64% |  |  |  |  | マカダム・排2
| 運転質量10t締固め幅2.1m | [10 empty] | 運転質量10t締固め幅2.1m
<賃>タイヤローラ | [10 empty] | タイヤローラ
| 質量8～20t | [5 empty] | 0.53% |  |  |  |  | 8～20t
排出ガス対策型(第1,2次基準値)低騒音
その他(機械) | [10 empty] | その他(機械)
運転手(特殊) | [10 empty] | 特殊運転手
7.14%
特殊作業員 | [10 empty] | 特殊作業員
2.51%
普通作業員 | [10 empty] | 普通作業員
2.39%
土木一般世話役 | [10 empty] | 土木一般世話役
0.68%
その他(労務) | [10 empty] | その他(労務)
再生クラッシャラン | [10 empty] | クラッシャラン
| 30～0mm | [5 empty] | 77.85% |  |  |  |  | C-40
軽油 | [10 empty] | 軽油
| パトロール給油,2～4KL積載車給油 | [5 empty] | 1.15% |  |  |  |  | 1.2号パトロール給油
[9 empty] | 施 工 内 訳 表 | [11 empty] | 頁 | 0 | - | 0015
施工 第0-0004号表
[名 称] |  |  | 下層路盤(車道・路肩部) | [14 empty] | 1 | m2 | [5 empty] | 当り
[規格１] |  |  | 全仕上り厚100mm 1層施工 | [8 empty] | [規格２] |  |  | RC-30
機械構成比： |  |  |  | 5.23% | 労務構成比： | 15.52% |  | 材料構成比： |  | 79.25% |  |  |  | 市場単価構成比： |  | 0.00%
|  | 代 表 機 労 材 規 格 |  |  |  |  | 構成比 | [5 empty] | 代 表 機 労 材 規 格(東京地区) | [6 empty] | 備 考
その他(材料) | [10 empty] | その他(材料)
＊＊＊単位当り積算単価＊＊＊
| A=100 全仕上り厚(mm) | [10 empty] | B=3 RC-30
D=1 -(全ての費用)
[9 empty] | 施 工 内 訳 表 | [11 empty] | 頁 | 0 | - | 0016
施工 第0-0005号表
[名 称] |  |  | 上層路盤(車道・路肩部) | [14 empty] | 1 | m2 | [5 empty] | 当り
[規格１] |  |  | M-30 | [8 empty] | [規格２] |  |  | 全仕上り厚100mm 1層施工
機械構成比： |  |  |  | 10.38% | 労務構成比： | 30.75% |  | 材料構成比： |  | 58.87% |  |  |  | 市場単価構成比： |  | 0.00%
|  | 代 表 機 労 材 規 格 |  |  |  |  | 構成比 | [5 empty] | 代 表 機 労 材 規 格(東京地区) | [6 empty] | 備 考
モータグレーダ | [10 empty] | モータグレーダ
| 土工用・排2 | [5 empty] | 4.20% |  |  |  |  | 土工用・排2
| ブレード幅3.1m | [10 empty] | ブレード幅3.1m
ロードローラ | [10 empty] | ロードローラ
| マカダム・排2 | [5 empty] | 3.25% |  |  |  |  | マカダム・排2
| 運転質量10t締固め幅2.1m | [10 empty] | 運転質量10t締固め幅2.1m
<賃>タイヤローラ | [10 empty] | タイヤローラ
| 質量8～20t | [5 empty] | 1.06% |  |  |  |  | 8～20t
排出ガス対策型(第1,2次基準値)低騒音
その他(機械) | [10 empty] | その他(機械)
運転手(特殊) | [10 empty] | 特殊運転手
14.14%
特殊作業員 | [10 empty] | 特殊作業員
4.97%
普通作業員 | [10 empty] | 普通作業員
4.74%
土木一般世話役 | [10 empty] | 土木一般世話役
1.36%
その他(労務) | [10 empty] | その他(労務)
粒度調整砕石 | [10 empty] | 再生粒度調整砕石
| 30～0mm | [5 empty] | 56.09% |  |  |  |  | RM-40
軽油 | [10 empty] | 軽油
| パトロール給油,2～4KL積載車給油 | [5 empty] | 2.28% |  |  |  |  | 1.2号パトロール給油
[9 empty] | 施 工 内 訳 表 | [11 empty] | 頁 | 0 | - | 0017
施工 第0-0005号表
[名 称] |  |  | 上層路盤(車道・路肩部) | [14 empty] | 1 | m2 | [5 empty] | 当り
[規格１] |  |  | M-30 | [8 empty] | [規格２] |  |  | 全仕上り厚100mm 1層施工
機械構成比： |  |  |  | 10.38% | 労務構成比： | 30.75% |  | 材料構成比： |  | 58.87% |  |  |  | 市場単価構成比： |  | 0.00%
|  | 代 表 機 労 材 規 格 |  |  |  |  | 構成比 | [5 empty] | 代 表 機 労 材 規 格(東京地区) | [6 empty] | 備 考
その他(材料) | [10 empty] | その他(材料)
＊＊＊単位当り積算単価＊＊＊
| A=6 M-30 | [10 empty] | E=100 全仕上り厚(mm)
H=1 -(全ての費用)
[9 empty] | 施 工 内 訳 表 | [11 empty] | 頁 | 0 | - | 0018
施工 第0-0006号表
[名 称] |  |  | 表層(車道・路肩部) | [14 empty] | 1 | m2 | [5 empty] | 当り
[規格１] |  |  | 平均幅員3.0m超 | [8 empty] | [規格２] |  |  | 1層当り平均仕上厚50mm
機械構成比： |  |  |  | 1.58% | 労務構成比： | 10.02% |  | 材料構成比： |  | 88.40% |  |  |  | 市場単価構成比： |  | 0.00%
|  | 代 表 機 労 材 規 格 |  |  |  |  | 構成比 | [5 empty] | 代 表 機 労 材 規 格(東京地区) | [6 empty] | 備 考
アスファルトフィニッシャ[ホイール型] | [10 empty] | アスファルトフィニッシャ[ホイール型]
| 舗装幅2.3～6.0m | [5 empty] | 1.02% |  |  |  |  | 舗装幅2.3～6.0m
排出ガス対策型(2011年規制)
<賃>ロードローラ（マカダム） | [10 empty] | ロードローラ［マカダム］
| 質量10～12ｔ | [5 empty] | 0.16% |  |  |  |  | 質量10ｔ
排出ガス対策型(第1,2次基準値)
<賃>タイヤローラ | [10 empty] | タイヤローラ
| 質量8～20t | [5 empty] | 0.16% |  |  |  |  | 8～20t
排出ガス対策型(第1,2次基準値)低騒音
その他(機械) | [10 empty] | その他(機械)
普通作業員 | [10 empty] | 普通作業員
3.67%
特殊作業員 | [10 empty] | 特殊作業員
2.09%
運転手(特殊) | [10 empty] | 特殊運転手
2.04%
土木一般世話役 | [10 empty] | 土木一般世話役
0.69%
その他(労務) | [10 empty] | その他(労務)
再生加熱アスファルト混合物 | [10 empty] | 密粒度アスファルト混合物(20)
| 再生密粒度(13) | [5 empty] | 80.30% |  |  |  |  | 平均仕上厚 50mm
アスファルト乳剤(JISK2208) | [10 empty] | アスファルト乳剤
| アスファルト乳剤(浸透用) | [5 empty] | 7.54% |  |  |  |  | PK-3プライムコート用
PK-3プライムコート用
[9 empty] | 施 工 内 訳 表 | [11 empty] | 頁 | 0 | - | 0019
施工 第0-0006号表
[名 称] |  |  | 表層(車道・路肩部) | [14 empty] | 1 | m2 | [5 empty] | 当り
[規格１] |  |  | 平均幅員3.0m超 | [8 empty] | [規格２] |  |  | 1層当り平均仕上厚50mm
機械構成比： |  |  |  | 1.58% | 労務構成比： | 10.02% |  | 材料構成比： |  | 88.40% |  |  |  | 市場単価構成比： |  | 0.00%
|  | 代 表 機 労 材 規 格 |  |  |  |  | 構成比 | [5 empty] | 代 表 機 労 材 規 格(東京地区) | [6 empty] | 備 考
軽油 | [10 empty] | 軽油
| パトロール給油,2～4KL積載車給油 | [5 empty] | 0.48% |  |  |  |  | 1.2号パトロール給油
その他(材料) | [10 empty] | その他(材料)
＊＊＊単位当り積算単価＊＊＊
| A=4 平均幅員3.0m超 | [10 empty] | B=50 1層当り平均仕上り厚(mm)
| C=7 再生密粒度アスファルト混合物(13) | [10 empty] | E=2 PK-3
| G=1 - | [10 empty] | H=1 -
I=1 -(全ての費用)
[9 empty] | 施 工 内 訳 表 | [11 empty] | 頁 | 0 | - | 0020
施工 第0-0007号表
[名 称] |  |  | 床掘り | [14 empty] | 1 | m3 | [5 empty] | 当り
[規格１] |  |  | 土砂 上記以外(小規模) | [8 empty] | [規格２]
機械構成比： |  |  |  | 22.07% | 労務構成比： | 70.62% |  | 材料構成比： |  | 7.31% |  |  |  | 市場単価構成比： |  | 0.00%
|  | 代 表 機 労 材 規 格 |  |  |  |  | 構成比 | [5 empty] | 代 表 機 労 材 規 格(東京地区) | [6 empty] | 備 考
バックホウ(クローラ型) | [10 empty] | バックホウ(クローラ型)
| 後方超小旋回型・排2 | [5 empty] | 22.07% |  |  |  |  | 後方超小旋回型・排2
| 山積0.28/平積0.2m3 | [10 empty] | 山積0.28/平積0.2m3
運転手(特殊) | [10 empty] | 特殊運転手
38.15%
普通作業員 | [10 empty] | 普通作業員
32.47%
軽油 | [10 empty] | 軽油
| パトロール給油,2～4KL積載車給油 | [5 empty] | 7.31% |  |  |  |  | 1.2号パトロール給油
＊＊＊単位当り積算単価＊＊＊
| A=1 土砂 | [10 empty] | B=5 上記以外(小規模)
E=1 -(全ての費用)
[9 empty] | 施 工 内 訳 表 | [11 empty] | 頁 | 0 | - | 0021
施工 第0-0008号表
[名 称] |  |  | 埋戻し | [14 empty] | 1 | m3 | [5 empty] | 当り
[規格１] |  |  | 土砂 | [8 empty] | [規格２] |  |  | 上記以外(小規模)
機械構成比： |  |  |  | 10.59% | 労務構成比： | 85.50% |  | 材料構成比： |  | 3.91% |  |  |  | 市場単価構成比： |  | 0.00%
|  | 代 表 機 労 材 規 格 |  |  |  |  | 構成比 | [5 empty] | 代 表 機 労 材 規 格(東京地区) | [6 empty] | 備 考
バックホウ(クローラ型) | [10 empty] | バックホウ(クローラ型)
| 後方超小旋回型・排2 | [5 empty] | 9.94% |  |  |  |  | 後方超小旋回型・排2
| 山積0.28/平積0.2m3 | [10 empty] | 山積0.28/平積0.2m3
タンパ及びランマ | [10 empty] | タンパ及びランマ
| ランマ | [5 empty] | 0.65% |  |  |  |  | ランマ
| 質量60～80kg | [10 empty] | 質量60～80kg
普通作業員 | [10 empty] | 普通作業員
48.90%
特殊作業員 | [10 empty] | 特殊作業員
19.42%
運転手(特殊) | [10 empty] | 特殊運転手
17.18%
軽油 | [10 empty] | 軽油
| パトロール給油,2～4KL積載車給油 | [5 empty] | 3.29% |  |  |  |  | 1.2号パトロール給油
ガソリン,レギュラー | [10 empty] | ガソリン
| スタンド渡し,スタンド給油 | [5 empty] | 0.62% |  |  |  |  | レギュラースタンド
＊＊＊単位当り積算単価＊＊＊
| A=5 上記以外(小規模) | [10 empty] | B=1 土砂
D=1 -(全ての費用)

## 施工内訳表
[8 empty] | 施 工 内 訳 表 | [9 empty] | 頁 | 0 | - | 0022
施工 第0-0009号表
[名 称] |  |  | U型側溝 | [12 empty] | 1 | m |  |  |  |  | 当り
[規格１] |  |  | 鉄筋Coベンチフリューム(JIS_A_5372附6) | [7 empty] | [規格２] | 250[250×175×2000]
|  | 名 称 ・ 規 格 な ど |  |  | 数 量 |  | 単 位 |  |  | 単 価 |  |  | 金 額 |  | 備 考
昼間_U型側溝【手間のみ】
| L=2000_1000kg/個以下 |  |  | 1.000 |  | m
時間的制約なし
鉄筋コンクリートベンチフリューム
| (JISA5372附6)2種,250×175×2000 |  |  | 0.500 |  | 本
再生クラッシャラン
| 40～0mm |  |  | 0.061 |  | m3
諸雑費
|  |  |  | 1 |  | 式
＊＊単位当り＊＊ |  |  |  | 1 |  | m
| A=1 昼間施工 | [7 empty] | B=4 鉄筋Coベンチフリューム(JIS_A_5372附6)
| C=20 250[250×175×2000] | [7 empty] | G=1 時間的制約なし
| I=1 - | [7 empty] | J=1 -
| K=2 RC-40 | [7 empty] | N=0.51 基礎砕石の設計数量(m3/10m)
[8 empty] | 施 工 内 訳 表 | [9 empty] | 頁 | 0 | - | 0023
施工 第0-0010号表
[名 称] |  |  | 自由勾配側溝 | [12 empty] | 1 | m |  |  |  |  | 当り
[規格１] |  |  | 300×300×2000 | [7 empty] | [規格２]
|  | 名 称 ・ 規 格 な ど |  |  | 数 量 |  | 単 位 |  |  | 単 価 |  |  | 金 額 |  | 備 考
昼間_自由勾配側溝【手間のみ】
| L=2000_1000kg/個以下 |  |  | 1.000 |  | m
時間的制約なし
自由勾配側溝_ふた2枚掛製品_側溝本体
| 300*300*2000 |  |  | 0.500 |  | 本
再生クラッシャラン
| 40～0mm |  |  | 0.079 |  | m3
レディーミクストコンクリート指定品
| 呼び強度18,スランプ8,粗骨材40 |  |  | 0.075 |  | m3
W/C(60％),種別(高炉)
諸雑費
|  |  |  | 1 |  | 式
＊＊単位当り＊＊ |  |  |  | 1 |  | m
| A=1 昼間施工 | [7 empty] | B=1 300×300×2000
| E=1 時間的制約なし | [7 empty] | F=1 -
| G=2 RC-40 | [7 empty] | I=0.66 基礎砕石の設計数量(m3/10m)
| J=1 18-8-40BB | [7 empty] | L=0.71 基礎及び底部Coの設計数量(m3/10m)
M=1 -
[8 empty] | 施 工 内 訳 表 | [9 empty] | 頁 | 0 | - | 0024
施工 第0-0011号表
[名 称] |  |  | 蓋版 | [12 empty] | 1 | 枚 |  |  |  |  | 当り
[規格１] |  |  | 蓋版(各種) 40≧重量 | [7 empty] | [規格２]
|  | 名 称 ・ 規 格 な ど |  |  | 数 量 |  | 単 位 |  |  | 単 価 |  |  | 金 額 |  | 備 考
昼間_蓋版【手間のみ】
| コンクリート・鋼製_40kg/枚以下 |  |  | 1.000 |  | 枚
時間的制約なし
鋼製グレーチング（自由勾配側溝）
| 横断用300 L=1.0m |  |  | 1.000 |  | 枚
諸雑費
|  |  |  | 1 |  | 式
＊＊単位当り＊＊ |  |  |  | 1 |  | 枚
| A=1 昼間施工 | [7 empty] | B=9 蓋版(各種)
| D=4 【F】蓋版(枚) | [7 empty] | E=1 40≧重量
| F=1 時間的制約なし | [7 empty] | G=1 -

## 施工内訳表（施工パッケージ）(2)
[9 empty] | 施 工 内 訳 表 | [11 empty] | 頁 | 0 | - | 0025
施工 第0-0012号表
[名 称] |  |  | 現場打ち集水桝・街渠桝(本体) | [14 empty] | 1 | 箇所 | [5 empty] | 当り
[規格１] |  |  | 18-8-40BB | [8 empty] | [規格２] |  |  | 0.28m3を超え0.30m3以下
機械構成比： |  |  |  | 0.10% | 労務構成比： | 89.41% |  | 材料構成比： |  | 10.49% |  |  |  | 市場単価構成比： |  | 0.00%
|  | 代 表 機 労 材 規 格 |  |  |  |  | 構成比 | [5 empty] | 代 表 機 労 材 規 格(東京地区) | [6 empty] | 備 考
<賃>バックホウ(クローラ型) | [10 empty] | バックホウ(クローラ型)
| 山積0.8m3(平積0.6) | [5 empty] | 0.10% |  |  |  |  | 山積0.8m3(平積0.6m3)
排出ガス対策型(第1,2,3次基準値)低騒音
型わく工 | [10 empty] | 型枠工
35.99%
普通作業員 | [10 empty] | 普通作業員
29.92%
土木一般世話役 | [10 empty] | 土木一般世話役
10.52%
特殊作業員 | [10 empty] | 特殊作業員
1.93%
その他(労務) | [10 empty] | その他(労務)
レディーミクストコンクリート指定品 | [10 empty] | 生コンクリート
| 呼び強度18,スランプ8,粗骨材40 | [5 empty] | 10.08% |  |  |  |  | 高炉18-8-25(20)W/C60%
W/C(60％),種別(高炉)
軽油 | [10 empty] | 軽油
| パトロール給油,2～4KL積載車給油 | [5 empty] | 0.08% |  |  |  |  | 1.2号パトロール給油
その他(材料) | [10 empty] | その他(材料)
＊＊＊単位当り積算単価＊＊＊
| A=3 18-8-40BB | [10 empty] | C=5 0.28m3を超え0.30m3以下
| D=2 人力打設 | [10 empty] | E=1 一般養生・特殊養生(練炭)
F=1 -

## 施工内訳表(2)
[8 empty] | 施 工 内 訳 表 | [8 empty] | 頁 | 0 | - | 0026
施工 第0-0013号表
[名 称] |  |  | 蓋版 | [11 empty] | 1 | 枚 |  |  |  |  | 当り
[規格１] |  |  | 蓋版(各種) 40≧重量 | [7 empty] | [規格２]
|  | 名 称 ・ 規 格 な ど |  |  | 数 量 |  | 単 位 |  |  | 単 価 |  | 金 額 |  | 備 考
昼間_蓋版【手間のみ】
| コンクリート・鋼製_40kg/枚以下 |  |  | 1.000 |  | 枚
時間的制約なし
鋼製グレーチング（ますぶた）
|  |  |  | 1.000 |  | 枚
諸雑費
|  |  |  | 1 |  | 式
＊＊単位当り＊＊ |  |  |  | 1 |  | 枚
| A=1 昼間施工 | [7 empty] | B=9 蓋版(各種)
| D=5 【F】蓋版(枚) | [7 empty] | E=1 40≧重量
| F=1 時間的制約なし | [7 empty] | G=1 -
[8 empty] | 施 工 内 訳 表 | [8 empty] | 頁 | 0 | - | 0027
施工 第0-0014号表
[名 称] |  |  | 構造物とりこわし工(鉄筋構造物) | [11 empty] | 1 | m3 |  |  |  |  | 当り
[規格１] |  |  | 機械施工 | [7 empty] | [規格２]
|  | 名 称 ・ 規 格 な ど |  |  | 数 量 |  | 単 位 |  |  | 単 価 |  | 金 額 |  | 備 考
昼間_鉄筋構造物【手間のみ】
| 機械施工 |  |  | 1.000 |  | m3
時間的制約なし
諸雑費
|  |  |  | 1 |  | 式
＊＊単位当り＊＊ |  |  |  | 1 |  | m3
| A=1 昼間施工 | [7 empty] | B=1 機械施工
| C=1 - | [7 empty] | D=1 時間的制約なし

## 施工内訳表（施工パッケージ）(3)
[9 empty] | 施 工 内 訳 表 | [11 empty] | 頁 | 0 | - | 0028
施工 第0-0015号表
[名 称] |  |  | 殻運搬 | [14 empty] | 1 | m3 | [5 empty] | 当り
[規格１] |  |  | Co(鉄筋)構造物とりこわし | [8 empty] | [規格２] |  |  | DID区間無し 運搬距離10.9km以下(8.0km超)
機械構成比： |  |  |  | 43.38% | 労務構成比： | 41.88% |  | 材料構成比： |  | 14.74% |  |  |  | 市場単価構成比： |  | 0.00%
|  | 代 表 機 労 材 規 格 |  |  |  |  | 構成比 | [5 empty] | 代 表 機 労 材 規 格(東京地区) | [6 empty] | 備 考
ダンプトラック[オンロード・ディーゼル] | [10 empty] | ダンプトラック[オンロード・ディーゼル]
| 10t積級 | [5 empty] | 43.38% |  |  |  |  | 10t積級
| (タイヤ損耗費及び補修費(良好)を含む) | [10 empty] | (タイヤ損耗費及び補修費(良好)を含む)
運転手(一般) | [10 empty] | 一般運転手
41.88%
軽油 | [10 empty] | 軽油
| パトロール給油,2～4KL積載車給油 | [5 empty] | 14.74% |  |  |  |  | 1.2号パトロール給油
＊＊＊単位当り積算単価＊＊＊
| A=2 Co(鉄筋)構造物とりこわし | [10 empty] | B=1 機械積込
| C=1 DID区間無し | [10 empty] | D=44 運搬距離10.9km以下(8.0km超)
E=1 -(全ての費用)

## 施工内訳表(3)
[8 empty] | 施 工 内 訳 表 | [8 empty] | 頁 | 0 | - | 0029
施工 第0-0016号表
[名 称] |  |  | 区画線設置(溶融式) | [11 empty] | 1000 | m |  |  |  |  | 当り
[規格１] |  |  | 実線_15cm | [7 empty] | [規格２]
|  | 名 称 ・ 規 格 な ど |  |  | 数 量 |  | 単 位 |  |  | 単 価 |  | 金 額 |  | 備 考
昼間_溶融式(手動)【手間のみ】
| 実線_15cm |  |  | 1,000.000 |  | m
時間的制約なし
トラフィックペイント 溶融型
| 溶融型 |  |  | 598.500 |  | kg
ＪＩＳ Ｋ５６６５ ３種１号（白色）
ガラスビーズ
| ＪＩＳ Ｒ３３０１ |  |  | 26.250 |  | kg
接着用プライマー
| 溶融型区画線用 |  |  | 26.250 |  | kg
軽油
| パトロール給油,2～4KL積載車給油 |  |  | 46.200 |  | L
諸雑費
|  |  |  | 1 |  | 式
＊＊＊合計＊＊＊ |  |  |  | 1,000 |  | m
＊＊単位当り＊＊ |  |  |  | 1 |  | m
| A=1 昼間施工 | [7 empty] | B=1 白色
| C=1 実線_15cm | [7 empty] | D=1 塗布厚t=1.5mm
| E=1 アスファルトに設置の場合 | [7 empty] | F=1 時間的制約なし
| G=1 - | [7 empty] | H=1 -
J=1 -(全ての費用)
[8 empty] | 施 工 内 訳 表 | [8 empty] | 頁 | 0 | - | 0030
施工 第0-0017号表
[名 称] |  |  | 区画線消去(削り取り式) | [11 empty] | 1000 | m |  |  |  |  | 当り
[規格１] | [10 empty] | [規格２]
|  | 名 称 ・ 規 格 な ど |  |  | 数 量 |  | 単 位 |  |  | 単 価 |  | 金 額 |  | 備 考
昼間_区画線消去【手間のみ】
| 削り取り式_15cm換算 |  |  | 1,000.000 |  | m
時間的制約なし
軽油
| パトロール給油,2～4KL積載車給油 |  |  | 67.000 |  | L
ガソリン,レギュラー
| スタンド渡し,スタンド給油 |  |  | 37.000 |  | L
諸雑費
|  |  |  | 1 |  | 式
＊＊＊合計＊＊＊ |  |  |  | 1,000 |  | m
＊＊単位当り＊＊ |  |  |  | 1 |  | m
| A=1 昼間施工 | [7 empty] | B=1 時間的制約なし
D=1 -(全ての費用)

## 施工内訳表（施工パッケージ）(4)
[9 empty] | 施 工 内 訳 表 | [11 empty] | 頁 | 0 | - | 0031
施工 第0-0018号表
[名 称] |  |  | 地先境界ブロック | [14 empty] | 1 | m | [5 empty] | 当り
[規格１] |  |  | A種(120×120×600) | [8 empty] | [規格２] |  |  | 設置 基礎砕石無し 養生工無し
機械構成比： |  |  |  | 0.00% | 労務構成比： | 78.06% |  | 材料構成比： |  | 21.94% |  |  |  | 市場単価構成比： |  | 0.00%
|  | 代 表 機 労 材 規 格 |  |  |  |  | 構成比 | [5 empty] | 代 表 機 労 材 規 格(東京地区) | [6 empty] | 備 考
普通作業員 | [10 empty] | 普通作業員
29.40%
土木一般世話役 | [10 empty] | 土木一般世話役
15.47%
特殊作業員 | [10 empty] | 特殊作業員
14.44%
型わく工 | [10 empty] | 型枠工
13.53%
その他(労務) | [10 empty] | その他(労務)
地先境界(JISA5371)A | [10 empty] | 地先境界ブロック
| 120×120×600 | [5 empty] | 13.21% |  |  |  |  | A種(120×120×600)
レディーミクストコンクリート指定品 | [10 empty] | 生コンクリート
| 呼び強度18,スランプ8,粗骨材40 | [5 empty] | 8.73% |  |  |  |  | 高炉18-8-25(20)W/C60%
W/C(60％),種別(高炉)
＊＊＊単位当り積算単価＊＊＊
| A=1 設置 | [10 empty] | B=1 A種(120×120×600)
| E=2 基礎砕石無し | [10 empty] | F=2 18-8-40BB
| G=1 養生工無し | [10 empty] | H=1 -

## 施工内訳表(4)
[8 empty] | 施 工 内 訳 表 | [9 empty] | 頁 | 0 | - | 0032
施工 第0-0019号表
[名 称] |  |  | 車線分離標(可変式・着脱式)(穿孔式) | [12 empty] | 1 | 本 |  |  |  |  | 当り
[規格１] |  |  | 設置 可変式(穿孔式)(1本脚) | [7 empty] | [規格２] | 高さ_400mm [規]10本未満
|  | 名 称 ・ 規 格 な ど |  |  | 数 量 |  | 単 位 |  |  | 単 価 |  |  | 金 額 |  | 備 考
車線分離標設置(ラバーポール)【材工共】
| 可変式(穿孔式・1本脚) |  |  | 1.000 |  | 本
本体径φ80mm高さ400mm
諸雑費
|  |  |  | 1 |  | 式
＊＊単位当り＊＊ |  |  |  | 1 |  | 本
| A=1 設置 | [7 empty] | B=1 可変式(穿孔式)(1本脚)
| C=1 高さ_400mm | [7 empty] | D=3 [規]10本未満
| F=1 - | [7 empty] | G=1 -